## Plan1
acesso | CÓDIGO DO |  | FUNÇÃO DO PARAMETRO | EXTENSÃO | AJUSTADO PARA |  |  |  | DESCRIÇÃO
| PARÂMETRO |  |  |  | 100 OHM | 220 OHM | 680 OHM | 1000 OHM
U | 1 | H | VELOCIDADE MÁXIMA | 50 - 9999 RPM | 4800 | 900 | 1700 | 3500 | *
S | 2 | PSL | CURVA DE ACELERAÇÃO | 1 - 100% | 85 | 45 | 55 | 85 | *
U | 3 | CNR | RAZÃO DE CONTAGEM | 1 - 100 | 1 | 1 | 1 | 1 | AJUSTE DE VALORES MULTIPLOS PARA [042.CUD], CONEXÃO COM [042.CUD] E [159.O4]
Á | 4 | N | VELOCIDADE DO ARREMATE INICIAL | 50 - 8000 RPM | 1700 | 400 | 800 | 1200 | *
R | 5 | V | VELOCIDADE DO ARREMATE FINAL | 50 -8000 RPM | 1700 | 400 | 800 | 1200 | *
I | 6 | B | VELOCIDADE DA TRAVA DE ARREMATE | 50 - 8000 RPM | 1700 | 400 | 800 | 1200 | *
O | 7 | S | VELOCIDADE DE PARTIDA SUAVE | 50 - 2000 RPM | 800 | 250 | 400 | 400 | *
| 8 | SLS | NÚMERO DE PONTOS DA PARTIDA SUAVE | 0 - 99 PONTOS | 2 | 2 | 2 | 2 | *
| 9 | A | VELOCIDADE DE COSTURA PROGRAMADA | 50 - 8000 RPM | 4800 | 900 | 1700 | 3500 | VÁLIDO SOMENTE COM COSTURA PROGRAMADA OU PULSO ( SH ) ATIVO
| 10 | ACD | VELOCIDADE AUTOMÁTICA DE ARREMATE FINAL | ON / OFF | ON | ON | ON | ON | VÁLIDO SOMENTE NA ETAPA FINAL DA COSTURA
| 11 | RVM | SELEÇÃO DO MODO DE ARREMATE | J /B | J | J | J | J | J=JUKI-ATIVA COM MOTOR PARADO OU RODANDO # B=BROTHER- ATIVA SÓ COM MOTOR RODANDO
| 12 | SMS | SELEÇÃO DO MODO DO ARREMATE INICIAL | A / M / SU / SD | A | A | A | A | A = NUMA ÚNICA COSTURA
M = CONTROLADO PELO PEDAL E PODE PARAR EM QUALQUER PARTE
SU = ÚNICA COSTURA MAS O MOTOR PARA EM CIMA DEPOIS DE CADA ETAPA PELO TIMER [027.CT]
SD = ÚNICA COSTURA MAS MOTOR PARA EM BAIXO DEPOIS DE CADA ETAPA PELO TIMER [027.CT]
| 13 | TYS | SELEÇÃO DO MODO DO TÉRMINO DO ARRE. INICIAL | CON / STP / TRM | CON | CON | CON | CON | CON = NO FINAL DO ARREM. INICIAL MÁQUINA CONTINUA COSTURANDO SE PEDAL PRESSIONADO
OU SINAL DE START ( INÍCIO ) LIGADO
L | [8 empty] | STP = NO FINAL DO ARREMATE INICIAL MÁQUINA PARA E PRECISA SER REINICIADA PELO PEDAL
I | [8 empty] | TRM = FAZ O CICLO DO CORTA FIO UMA VEZ QUE TENHA TERMINADO O ARREMATE INICIAL
G | 14 | SBT | SELEÇÃO DO ARREMATE INICIAL | ON / OFF | ON | ON | ON | ON
A | 15 | SBA | PONTOS "A" DO ARREMATE INICIAL | 0 - 15 PONTOS | 3 | 3 | 3 | 3 | SOMENTE QUANDO [014.SBT] = ON
R | 16 | SBB | PONTOS "B" DO ARREMATE INICIAL |  | 3 | 3 | 3 | 3
| 17 | SBN | CICLOS DO ARREMATE INICIAL | 0 - 4 VEZES | 2 | 2 | 2 | 2 | SOMENTE QUANDO [014.SBT] = ON
M | 18 | BT1 | EQUILÍBRIO PARA ARREMATE INICIAL1 | 0 - F | 3 | 4 | 4 | 4 | BT1=0 INVALIDO , 1-8 INCREMENTA NO AVANÇO , 9-F INCREMENTA NO RETROCESSO
O | 19 | BT2 | EQUILÍBRIO PARA ARREMATE INICIAL2 |  | 7 | 3 | 3 | 3 | BT2=0 INVALIDO , 1-8 INCREMENTA NO AVANÇO , 9-F INCREMENTA NO RETROCESSO
T | 20 | SME | SELEÇÃO DO MODO DO ARREMATE FINAL | A / SU / SD | A | A | A | A | A = NUMA ÚNICA COSTURA
O | [8 empty] | SU = ÚNICA COSTURA MAS O MOTOR PARA EM CIMA DEPOIS DE CADA ETAPA PELO TIMER [027.CT]
R | [8 empty] | SD = ÚNICA COSTURA MAS MOTOR PARA EM BAIXO DEPOIS DE CADA ETAPA PELO TIMER [027.CT]
| 21 | EBT | SELEÇÃO DO ARREMATE FINAL | ON / OFF | ON | ON | ON | ON
| 22 | EBC | PONTOS "C" DO ARREMATE FINAL | 0 - 15 PONTOS | 3 | 3 | 3 | 3 | SOMENTE QUANDO [021.SBT] = ON
| 23 | EBD | PONTOS "D" DO ARREMATE FINAL |  | 3 | 3 | 3 | 3
| 24 | EBN | CICLOS DO ARREMATE FINAL | 0 - 4 VEZES | 2 | 2 | 2 | 2 | SOMENTE QUANDO [021.SBT] = ON
| 25 | BT3 | EQUILÍBRIO PARA ARREMATE FINAL3 | 0 - F | 7 | 2 | 2 | 2 | BT3=0 INVALIDO , 1-8 INCREMENTA NO AVANÇO , 9-F INCREMENTA NO RETROCESSO
| 26 | BT4 | EQUILÍBRIO PARA ARREMATE FINAL4 |  | 1 | 1 | 1 | 1 | BT4=0 INVALIDO , 1-8 INCREMENTA NO AVANÇO , 9-F INCREMENTA NO RETROCESSO
| 27 | CT | TEMPO ENTRE CADA SEÇÃO DO ARREMATE FINAL | 0 - 990 MS | 50 | 270 | 150 | 100 | AJUSTES VALIDOS PARA [012.SMS], [020.SME], [031.SMB] = SU, SD
| 28 | SB5 | 15 PONTOS A MAIS NOS ARREMATES INICIAL/FINAL | ON / OFF | OFF | OFF | OFF | OFF
| 29 | SB9 | PONTOS A MAIS NOS ARREMATES INICIAL/FINAL | 0 - 99 PONTOS | 0 | 0 | 0 | 0
| 30 | BCC | ADICIONAR 1 PONTO NO SEG. "C" DO ARRE. FINAL | ON / OFF | ON | OFF | OFF | OFF
| 31 | SMB | SELEÇÃO DO MODO DA TRAVA DE ARREMATE | A / M / SU / SD | A | A | A | A | A = NUMA ÚNICA COSTURA
M = CONTROLADO PELO PEDAL E PODE PARAR EM QUALQUER PARTE
SU = ÚNICA COSTURA MAS O MOTOR PARA EM CIMA DEPOIS DE CADA ETAPA PELO TIMER [027.CT]
SD = ÚNICA COSTURA MAS MOTOR PARA EM BAIXO DEPOIS DE CADA ETAPA PELO TIMER [027.CT]
| 32 | BAR | SELEÇÃO DA TRAVA DE ARREMATE | ON / OFF | OFF | OFF | OFF | OFF
| 33 | BRC | PONTOS DA TRAVA DE ARREMATE | 0 -99 PONTOS | 4 | 4 | 4 | 4 | SOMENTE QUANDO [032.SBT] = ON
| 34 | BRN | CICLOS DA TRAVA DE ARREMATE | 0 - 15 VEZES | 4 | 4 | 4 | 4 | SOMENTE QUANDO [032.SBT] = ON
| 35 | BT5 | EQUILÍBRIO DOS PONTOS DA TRAVA DE ARRE. 5 | 0 - F | 3 | 4 | 4 | 4 | BT5=0 INVALIDO , 1-8 INCREMENTA NO AVANÇO , 9-F INCREMENTA NO RETROCESSO
| 36 | BT6 | EQUILÍBRIO DOS PONTOS DA TRAVA DE ARRE. 6 |  | 7 | 3 | 3 | 3 | BT6=0 INVALIDO , 1-8 INCREMENTA NO AVANÇO , 9-F INCREMENTA NO RETROCESSO
| 37 | SMP | SELEÇÃO DO MODO DE COSTURA PROGRAMADA | A / M | M | M | M | M | A = NUMA ÚNICA COSTURA
M = CONTROLADO PELO PEDAL E PODE PARAR EM QUALQUER PARTE
| 38 | PM | SELEÇÃO DE COSTURA PROGRAMADA | ON / OFF | OFF | OFF | OFF | OFF
| 39 | PS | NÚMERO DE PONTOS DA SEÇÃO 1 - F | 0 - 250 PONTOS | 15 | 15 | 15 | 15 | PONTOS PARA COSTURA P1 - P4, SO QUANDO [038.PM ] = ON
[5 empty] | 0 | 0 | 0 | 0 | PONTOS PARA COSTURA P5 - PF, SO QUANDO [038.PM ] = ON
| 40 | WON | TIRA LINHA | ON / OFF | ON | ON | ON | ON
| 41 | TM | CORTA FIO | ON / OFF | ON | ON | ON | ON
| 42 |  | SELEÇÃO DO MODO DE CONTAGEM | NOP/U/D/US/DS/UT | NOP | NOP | NOP | NOP | MODO DE SELEÇÃO DO MODO CONTADOR
|  |  |  | /DT/UTS/DTS |  |  |  |  | NOP: CONTADOR INVÁLIDO
U: CONTAGEM CRESCENTE QUANDO TERMINA CONTADOR AUTO RESETA
D: CONTAGEM DECRESCENTE QUANDO TERMINA CONTADOR AUTO RESETA
US: CONTAGEM CRESCENTE QUANDO MOTOR TERMINA PRECISA SER RESETADO EXTERNAMENTE
PELA CHAVE S4 [152.INI] = CRS OU CHAVE "A" DO PAINEL FRONTAL
DS: CONTAGEM DECRESCENTE QUANDO TERMINA IDEM AO ANTERIOR
UT: CONTAGEM CRESCENTE COM CORTA FIO IDEM "U"
DT: CONTAGEM DECRESCENTE COM CORTA FIO IDEM "T"
UTS: CONTAGEM CRESCENTE COM CORTA FIO IDEM "US"
DTS: CONTADOR DECRESCENTE COM CORTA FIO IDEM "DS"
| 43 | UD | QUANTIDADE DE PONTOS | 0001 - 9999 | 99 | 99 | 99 | 99 | O NUMERO REAL = VALOR DE [003.CNR] X [043.UD] QUANDO [042.CUD] = U, D, US, UD SOMENTE
| 44 | PN | MOSTRADOR DA CONTAGEM | 0 - 9999 | 0 | 0 | 0 | 0 | MOSTRA O VALOR DA CONTAGEM CORRENTE DE [043.UD]
| 45 | SP | MOSTRA A VELOCIDADE DE COSTURA | 0 - 8000 rpm | 0 | 0 | 0 | 0
| 46 | DIR | DIREÇÃO DE ROTAÇÃO DO MOTOR | CW/CCW | CW | CW | CW | CW | CCW: ANTI-HORÁRIO CW: HORÁRIO
| 47 | MAC | CODIGO DA MÁQUINA | 0 - 91 | 73 | 85 | 86 | 83
| 48 | N12 | POSICIONAMENTO | ON/OFF | OFF | OFF | OFF | OFF | ON = SO EM CIMA
OFF = EM BAIXO E EM CIMA
| 49 | SPD | DIMENSÃO DA POLIA DA MAQUINA | 1 - 250mm | 75 | 75 | 75 | 75 | AJUSTE DA POLIA DA MAQUINA VALIDO QUANDO [051.PL] = ON
| 50 | MPD | DIMENSÃO DA POLIA DO MOTOR | 1 - 250mm | 75 | 75 | 75 | 75 | AJUSTE DA POLIA DO MOTOR VALIDO QUANDO [051.PL] = ON
| 51 | PL | AJUSTE DA POLIA DO MOTOR | ON/OFF | OFF | OFF | OFF | OFF | ON = MANUAL POR [049.SPD], [050.MPD]
OFF = AUTOMATICO PELA CPU
| 52 | BT | TEMPO DE FRENAGEM DO MOTOR | 150 -500ms | 200 | 200 | 200 | 200 | SOMENTE QUANDO [054.BK] = ON
| 53 | POL | PARTIDA SUAVE APOS LIGAR MOTOR | ON/OFF | ON | ON | ON | ON | QUANDO ATIVADO A VELOCIDADE É DADA POR [007.S]
| 54 | BK | FREIO DO MOTOR EM PARADA NORMAL | ON/OFF | OFF | OFF | OFF | OFF
| 55 | SRM | MOTOR RETORNA A POSIÇÃO DE FUNC. INICIAL | ON/OFF | OFF | OFF | OFF | OFF | VALIDO SOMENTE QUANDO AGULHA ESTIVER PARANDO EM CIMA
ON = QUANDO AGULHA PARA EM CIMA, A PRIMEIRA COSTURA SERA FEITA COM ÂNGULO REVERSO
N | [8 empty] | DEFINIDO POR [056.SRA]
I | [8 empty] | OFF = DESLIGADO, EXCEÇÃO: SE [147.INA] = BCR, UMA CHAVE EXTERNA PODE SER USADA PARA
V | [8 empty] | LIGAR OU DESLIGAR ESTA FUNÇÃO
E | 56 | SRA | ANGULO PARA [055. SRM] | 1 - 360 graus | 60 | 60 | 60 | 60 | SOMENTE QUANDO [055.SRM] = ON
L | 57 | TRU | APOS CORTE MOTOR PARA EM [058.TR8] | ON/OFF | OFF | OFF | OFF | ON
| 58 | TR8 | ANGULO REVERSO PARA [057.TRU] | 1 - 360 graus | 14 | 28 | 20 | 63 | VALIDO SOMENTE SE [057.TRU] = ON
| 59 | M | VELOCIDADE MEDIA | baixa vel 8000rpm | 800 | 800 | 800 | 800
T | 60 | L | VELOCIDADE BAIXA | 50 - 500 rpm | 180 | 100 | 150 | 150
E | 61 | T | VELOCIDADE DO CORTA FIO | 50 - 500 rpm | 180 | 100 | 150 | 150
C | 62 | HPM | MODO DE ACIONAMENTO DO CALCADOR | ALT/MON | MON | MON | ALT | ALT | SOMENTE PARA MAQUINAS COM FUNÇÃO HP
N | [8 empty] | MODO [ALT] = ALTURA DO CALCADOR MUDA A CADA ACIONAMENTO DO BOTÃO HP
I | [8 empty] | MODO [MON] = ALTURA DO CALCADOR PERMANECE COM A CHAVE HP LIGADA
C | 63 | FTP | TIPO DE SOLENOIDE DO CALCADOR | M/A | M | M | M | M | M = MAGNETICO
O | [8 empty] | A = AR, NESTE CASO [064.FO] E [065.FC] SÃO INVALIDOS
| 64 | FO | TEMPO DO PULSO CONTINUO DO CALCADOR | 0 - 990 ms | 180 | 350 | 350 | 350 | SOMENTE SE [063.FTP] FOR M
| 65 | FC | FREQUENCIA DO CALCADOR | 10 - 90% | 40 | 40 | 40 | 40 | SOMENTE SE [063.FTP] FOR M AJUSTES INCORRETOS CAUSAM MAU FUNCIONAMENTO OU
AQUECIMENTO DO SOLENOIDE
| 66 | FD | TEMPO PARA INICIAR COSTURA | 0 - 900 ms | 80 | 80 | 120 | 80 | UTILIZANDO CALCADOR USAR 100MS PARA GARANTIR A DESCIDA ANTES DO INICIO DA COSTURA
L | 67 | FPM | PROTEÇÃO DO SOLENOIDE DO CALCADOR | ON/OFF | ON | ON | ON | ON | ON = ATIVADO , NO CASO O TEMPO É POR [068.FP]
I | [8 empty] | OFF=SOLENOIDE SEMPRE ATIVO A NÃO SER QUE O PEDAL ESTEJE J85SENDO PRESSIONADO PARA TRAS
G | 68 | FPM | TEMPO PARA DESLIGAMENTO DO CALCADOR | (0-99900) X 0,01S | 3000 | 3000 | 3000 | 3000 | SOMENTE SE [067.FPM] = ON
A | 69 | HD | SENSIBILIDADE DO PEDAL NA POSIÇÃO - 1 | 0 - 990 | 100 | 100 | 100 | 100 | COLOCAR EM 100MS
R | 70 | HHC | CANCELAR CALCADOR COM PEDAL NA POSIÇÃO -1 | ON/OFF | OFF | OFF | OFF | OFF | ON = CANCELA
OFF = NÃO CANCELA
QUANDO UTILIZADA EM MAQUINA INTERLOCK [134.KLK] = ON ESTA FUNÇÃO PODE SER ATIVADA PELO
M | [8 empty] | BOTÃO A DO PAINEL
O | 71 | FL | CANCELAR CALCADOR COM PEDAL NA POSIÇÃO -2 | ON/OFF | OFF | OFF | OFF | OFF | ON = CANCELA
T | [8 empty] | OFF = NÃO CANCELA
O | 72 | FHC | CANCELAR CORTA FIO COM PEDAL NA POSIÇÃO -2 | ON/OFF | OFF | OFF | OFF | OFF | ON = NÃO FUNCIONA CORTA FIO, CALCADOR E NEM AGULHA EM CIMA
R | [8 empty] | OFF = CORTA FIO FUNCIONA NORMALMENTE
| 73 | NTC | CORTA FIO ATIVADO COM PEDAL RETORNANDO | ON/OFF | OFF | OFF | OFF | OFF | ON = LIGADO , SOMENTE SE [072.FHC] = OFF
+ |  |  | A POSIÇÃO 0 | [5 empty] | OFF = DESLIGADO
| 74 | FRV | CONVERTER SINAL DO CALCADOR | ON/OFF | OFF | OFF | OFF | OFF | SE EM ON CALCADOR FICA ERGUIDO DURANTE A COSTURA
| 75 | SFM | MODO DA CHAVE DE SEGURANÇA | NC/NO | NO | NO | NO | NO | NC = NORMALMENTE FECHADO , QUANDO ABRE MOTOR E SIMBOLO DE ROTAÇÃO PARAM
T | [8 empty] | NO = NORMALMENTE ABERTO, QUANDO FECHA MOTOR E SIMBOLO DE ROTAÇÃO PARAM
E | 76 | TCL | CANCELAMENTO DO CORTA FIO | ON/OFF | OFF | OFF | OFF | OFF | COM SINAL TLC O PROXIMO CORTE DE FIO SERÁ CANCELADO NO CASO DO PEDAL EM -2
C | 77 | ILC | CANCELAR TEMPO DE INTERLOCK APOS PEDAL -2 | ON/OFF | OFF | OFF | OFF | OFF | CANCELANDO O TIMER DO INTERLOCK PARA REINICIO RAPIDO, SO PARA MAQUINAS SEM CORTA FIO
L | 78 | TRM | FUNC. DO MOTOR PARA SEQUENCIA DE CORTE | LK/RK/KA/KB/KC | KB | LK | LK | KB | LK = MAQUINAS EM GERAL , CORTE INICIA COM AGULHA EM BAIXO E TERMINA COM AGULHA CIMA
A | [8 empty] | RK = MAQUINAS DE PONTO CORRENTE, AGULHA PARA NO ÂNGULO REVERSO [116.DRU]
KA = MAQUINAS EM GERAL COM CORTA FIO EM BAIXO SOMENTE
P | [8 empty] | KB = MAQUINAS ESPECIAIS COM CORTA FIO EM CIMA
KC = VALIDO SOMENTE QUANDO [079.LTM] = TK E [081.TS] > 0 CASO CONTRARIO E IGUAL A FUNÇÃO LK
| 79 | LTM | MODO PARA SEQUENCIA DE CORTE, SINAL TM | T1/T2/T3/T4/TK/TS/T7 | TS | TS | TS | T2 | T1 = AGULHA EM BAIXO, [081.TS] = ÂNGULO P/ ACIO.// AGULHA EM CIMA, [083.T2] = TEMPO P/ DESACIO.
T2 = AGULHA EM BAIXO, [081.TS] = ÂNGULO P/ ACIONAM. / / [084.TE] = ÂNGULO P/ DESACIONAMENTO
T3 = AGULHA EM BAIXO, [081.TS] = ÂNGULO P/ ACIO. / / [083.T2] = TEMPO P/ DESACIONAMENTO
T4 = AGULHA EM BAIXO, [082.T1] = TEMPO P/ ACION. / / [083.T2] = TEMPO P/ DESACION.
TK = AGULHA EM CIMA, [082.T1] = TEMPO P/ ACION. / / [083.T2] = TEMPO P/ DESACION.
TS = COM AGULHA EM BAIXO SEMPRE ACIONADO / / COM AGULHA EM CIMA - TEMPO [082.T1] = ACIONA
[083.T2] = DESACIONA
T7 = AGULHA EM BAIXO, [081.TS] = ÂNGULO PARA ACION. / / AGULHA EM CIMA DESACIONA ,
[082.T1] = TEMPO PARA ACIONAMENTO E [083.T2] = TEMPO PARA DESACIONAMENTO
| 80 | LLM | MODO PARA ABRE DISCO, SINAL ML | L1/L2/L3/L4/LK/LS/L7 | LS | LS | L1 | L1 | L1 = AGULHA EM BAIXO, [085.LS] = ÂNGULO P/ ACIO.// AGULHA EM CIMA, [087.L2] = TEMPO P/ DESACIO.
L2 = AGULHA EM BAIXO, [085.LS] = ÂNGULO P/ ACIONAM. / / [088.LE] = ÂNGULO P/ DESACIONAMENTO
L3 = AGULHA EM BAIXO, [085.LS] = ÂNGULO P/ ACIO. / / [087.L2] = TEMPO P/ DESACIONAMENTO
L4 = AGULHA EM BAIXO, [086.L1] = TEMPO P/ ACION. / / [087.L2] = TEMPO P/ DESACION.
LK = AGULHA EM CIMA, [086.L1] = TEMPO P/ ACION. / / [087.L2] = TEMPO P/ DESACION.
LS = COM AGULHA EM BAIXO SEMPRE ACIONADO / / COM AGULHA EM CIMA - TEMPO [086.L1] = ACIONA
[087.L2] = DESACIONA
L7 = AGULHA EM BAIXO, [085.LS] = ÂNGULO PARA ACION. / / AGULHA EM CIMA DESACIONA ,
[086.L1] = TEMPO PARA ACIONAMENTO E [087.L2] = TEMPO PARA DESACIONAMENTO
| 81 | TS | ANGULO DE ATRASO ANTES DO CORTE | 0 - 360 GRAUS | 0 | 0 | 0 | 105 | VALIDO PARA [079.LTM] = T1/T2/T3/T7
| 82 | T1 | TEMPO DE ATRASO ANTES DO CORTE | 0 - 990 ms | 0 | 0 | 0 | 0 | VALIDO PARA [079.LTM] = T4/TK/TS/T7
| 83 | T2 | TEMPO DE CORTE | 0 - 990 ms | 0 | 0 | 0 | 0 | VALIDO PARA [079.LTM] = T1/T3/T4/TK/TS/T7
| 84 | TE | ANGULO PARA O CORTE | 0 - 360 GRAUS | 0 | 0 | 0 | 161 | VALIDO PARA [079.LTM] = T2
| 85 | LS | ANGULO DE ATRASO ANTES DO ABRE DISCO | 0 - 360 GRAUS | 0 | 0 | 147 | 231 | VALIDO PARA [080.LLM] = L1/L2/L3/L7
| 86 | L1 | TEMPO DE ATRASO ANTES DO ABRE DISCO | 0 - 990 ms | 0 | 0 | 0 | 0 | VALIDO PARA [080.LLM] = L4/LK/LS/L7
| 87 | L2 | EXTENSÃO DO TEMPO DO ABRE DISCO | 0 - 1500 ms | 50 | 50 | 50 | 50 | VALIDO PARA [080.LLM] = L1/L3/L4/LK/LS/L7
| 88 | LE | ANGULO PARA O ABRE DISCO | 0 - 360 GRAUS | 0 | 0 | 0 | 0 | VALIDO PARA [080.LLM] = L2 VALIDO
| 89 | D1 | TEMPO DE ATRASO DO CORTE , PARADA EMBAIXO | 0 - 990 ms | 0 | 30 | 30 | 0 | SOMENTE VALIDO QUANDO [078.TRM] AJUSTADO NO MODO KB
| 90 | D2 | TEMPO DO CORTA FIO, PARADA EMBAIXO | 0 - 2500 ms | 0 | 90 | 90 | 0 | SINAL DE SAIDA DO TIRA LINHA
| 91 | D3 | RENOVAÇÃO DO TEMPO DO CORTA FIO, | 0 - 990 ms | 0 | 120 | 120 | 0 | VER A TABELA DE TEMPO KB
PARADA EMBAIXO
| 92 | W1 | TEMPO DE ATRASO ANTES DA ENTRADA DO | 0 - 980 ms | 0 | 0 | 0 | 0 | TEMPO ENTRE AGULHA EM CIMA E TIRA LINHA ACIONADO
TIRA LINHA
| 93 | W2 | TEMPO DO TIRA LINHA | 0 - 9990 ms | 100 | 100 | 100 | 100
| 94 | WF | TEMPO ANTES DE ERGUER CALCADOR | 0 - 990 ms | 50 | 50 | 30 | 30 | TEMPO ENTRE CORTA FIO ATIVO E CALCADOR ATIVO
| 95 | CSF | CONTAGEM DE PONTOS | ON/OFF | OFF | OFF | OFF | OFF | CONTAGEM DE PONTOS POR TIMER [027.CT] PARA AGULHA EM CIMA E MOTOR PARADO
QUANDO EM "ON" PRECISA AJUSTAR PARAMETROS [021.EBT] = ON, [022.EBC] = 8, [023.EBD] = 3 ,
[024.EBN] = 2 E [027.CT] = 100
| 96 | WN3 | CONTADOR DE PONTOS DE ATRASO DO | 0 - 99 PONTOS | 10 | 10 | 10 | 10
CORTADOR WEDA
| 97 | TK3 | CORTADOR DE FITA NO TIMER | 10 - 990 ms | 100 | 100 | 100 | 100
| 98 | MST | COSTURA POR TIMER OU CONTAGEM DE PONTOS | C/T | C | C | C | C | C = POR CONTADOR
T = POR TIMER
| 99 | SEN | SENSOR DE LIMITE | ON/OFF | OFF | OFF | OFF | OFF
| 100 | SRS | VERIFICAÇÃO1 DO SENSOR | 0 - 99 PONTOS | 1 | 1 | 1 | 1 | [099.SEN] = ON, CONTROLADO POR [098.MST], EVITA INTERFERENCIA DA LUZ AMBIENTE
| 101 | CMS | VERIFICAÇÃO2 DO SENSOR | 0 - 99 PONTOS | 3 | 3 | 3 | 3 | [099.SEN] = ON, CONTROLADO POR [098.MST], EVITA INTERFERENCIA DA LUZ AMBIENTE
| 102 | SEN | PONTOS DESDE SINAL DO SENSOR ATE PARAR | 1 - 999 PONTOS | 6 | 6 | 6 | 6 | SOMENTE SE [099.SEN] = ON
| 103 | SET | CORTA FIO ACIONADO AUTOMATICAMENTE | ON/OFF | OFF | OFF | OFF | OFF | ON = J143, APÓS CONCLUIR OS PONTOS DO PARAMETRO [102.SE], É ACIONADO O CORTE
|  |  | APÓS SENSOR DE LIMITE ATIVADO | [5 empty] | OFF = APÓS CONCLUIR OS PONTOS DO PARAMETRO [102.SE], NÃO É ACIONADO O CORTE
| 104 | PSU | PONTOS DE PARADA DE EMERGENCIA EM CIMA | 1 - 99 PONTOS | 6 | 6 | 6 | 6 | AO DETECTAR SINAL [PSU] MOTOR CONTA ESTES PONTOS E PARA EM CIMA. VELOCIDADE POR [009.A]
| 105 | PSD | PONTOS DE PARADA DE EMERGENCIA EM BAIXO | 1- 99 PONTOS | 6 | 6 | 6 | 6 | AO DETECTAR SINAL [PSD] MOTOR CONTA ESTES PONTOS E PARA EM BAIXO. VELOCIDADE POR [009.A]
| 106 | PSN | REINICIAR FUNC. APÓS PARADA DE EMERGENCIA | ON/OFF | ON | ON | ON | ON | QUANDO PEDAL É PRESSION E É DETECTADO SINAL NO SENSOR DE LIMITE O MOTOR FUNCIONA
| 107 | S7U | ARREMATE MANUAL COM AGULHA EM CIMA | ON/OFF | OFF | OFF | OFF | OFF | ATIVA ARREMATE AO PRESSIONAR BOTOEIRA, COM MOTOR EM MOVIMENTO
| 108 | S7D | ARREMATE MANUAL COM AGULHA EM BAIXO | ON/OFF | ON | ON | ON | ON | ATIVA ARREMATE AO PRESSIONAR BOTOEIRA, COM MOTOR EM MOVIMENTO
| 109 | POF | MODO DE ACIONAMENTO DO ARREMATE | ON/OFF | OFF | OFF | OFF | OFF | DURANTE A COSTURA SAIDA DO ARREMATE SERÁ DESLIG QUANDO AGULHA EM CIMA OU EMBAIXO
ON = COM AGULHA EM CIMA
OFF = COM AGULHA EM BAIXO
| 110 | TB | MODO DO ARREMATE NO CICLO DE CORTE | ON/OFF | OFF | OFF | OFF | OFF | SE ON, O SOLENOIDE DE CORTA FIO E ARREMATE SÃO ATIVADOS AO MESMO TEMPO
| 111 | COR | MODO DE CORREÇÃO COM BOTOEIRA | 1 OU 2 | 2 | 2 | 2 | 2 | NOTA: [010.ACD] = OFF E [011.RVM ]
1 - FAZ A CORREÇÃO COM UM TOQUE NO BOTÃO
2 - FAZ A CORREÇÃO COM DOIS TOQUES NO BOTÃO
F | 112 | WMD | TIRA LINHA RELACIONADO COM PEDAL EM -2 | W/O/A | W | W | W | W | W = TIRA LINHA ATIVADO UMA VEZ APÓS PISADA -2 DEPOIS DE COSTURAR
A | [8 empty] | O = TIRA LINHA É ATIVADO A CADA PISADA -2 (ILIMITADO)
B | [8 empty] | A = TIRA LINHA É ATIVADO SOMENTE NA PISADA -2 E DESATIVA SOMENTE QUANDO PEDAL EM 0
R | [8 empty] | NOTA: O TEMPO DO TIRA LINHA LIGADO E DETERMINADO NO PARAMETRO [093.W2]
I | 113 | DEG | ÂNGULO DE PARADA DE AGULHA EM BAIXO | 5 - 180 GRAUS | 12 | 12 | 12 | 12
C | 114 | UEG | ÂNGULO DE PARADA DE AGULHA EM CIMA | 5 - 180 GRAUS | 12 | 12 | 12 | 12
A | 115 | PMD | CONDIÇÃO DO DISPLAY AO LIGAR O MOTOR | ON/OFF | OFF | OFF | OFF | OFF | ON = QUANDO MOTOR É LIGADO O PAINEL MOSTRA UMA CONDIÇÃO PREVIA
N | [8 empty] | OFF = QUANDO MOTOR É LIGADO O PAINEL MOSTRA O MODO NORMAL
T | 116 | DRU | ÂNGULO REVERSO AGULHA EM BAIXO-EM CIMA | 1 - 360 GRAUS | 180 | 180 | 180 | 180 | SOMENTE QUANDO [078.TRM] = RK, MOTOR REVERTE APARTIR DA AGULHA EM BAIXO E PARA COM
E | [8 empty] | A AGULHA NO PONTO MORTO SUPERIOR
| 117 | ER | HISTÓRICO DE ERROS | 10 SET/FIFO | - | - | - | - | MOSTRA OS ULTIMOS 10 CODIGOS DE ERROS
| 118 | NOS | CONVERTENDO PARA MOTOR COM EMBREAGEM | ON/OFF | OFF | OFF | OFF | OFF | ON = SEM SINCRONIZADOR MOTOR PARA EM POSIÇÃO INDEFINIDA
L | [8 empty] | OFF = COM SINCRONIZADOR
I | 119 | DD | ACOPLAMENTO DO MOTOR A MAQUINA | ON/OFF | OFF | OFF | OFF | OFF | ON = ACOPLAMENTO DIRETO
G | [8 empty] | OFF = ACOPLAMENTO POR CORREIA
A | 120 | FHM | FUNÇÃO PEDAL -2 APÓS LIGAR MOTOR OU CORTAR | FU/NU/NO/NUF/EFF | FU | FU | FU | FU | FU = OPERAÇÃO REGULAR - PISADA -2 PARA CORTE E LEVANTAMENTO DE CALCADOR
R | [8 empty] | NU = PISADA -2 PARA LEVANTAMENTO DA AGULHA
NO = SEM LEVANTAMENTO DE CALCADOR
NUF = PISADA -2 PARA LEVANTAMENTO DO CALCADOR E AGULHA
M | [8 empty] | EFF = PISADA -2 PARA LEVANTAMENTO DE CALCADOR E MOVIMENTAÇÃO EM BAIXA VELOCIDADE
O | 121 | ANU | AGULHA EM CIMA AO LIGAR MOTOR | ON/OFF | OFF | OFF | OFF | OFF | ON = AGULHA SOBE AUTOMATICAMENTE AO LIGAR O MOTOR
T | [8 empty] | OFF = FUNÇÃO INVALIDA
O | 122 | HL | LIMITE DA VELOCIDADE MÁXIMA | 50 - 9999 RPM | 5000 | 1000 | 2000 | 4000 | AJUSTE DA VELOCIDADE MAXIMA DO MOTOR
R | 123 | FASET | RESET DE FABRICA
| 124 | PG | LER/GRAVAR DO C300/COMPUTADOR | NOP/LOAD /SAVE | NOP | NOP | NOP | NOP | NOP = SEM FUNÇÃO
+ | [8 empty] | LOAD = TRANSFERE PROGRAMA DO C300 PARA CAIXA DE COMANDO [118.NOS] = OFF
SAVE = TRANSFERE PROGRAMA DA CAIXA DE COMANDO PARA O C300 [118.NOS] = OFF
| 125 | USM | FUNÇÃO DO BOTÃO DE AGULHA EM CIMA | A/B/C/D/E/F/G | B | B | B | B | FUNÇÃO PARA A CHAVE DE PARADA DE AGULHA EM CIMA. RELACIONADO AOS PARAMETROS
T | [8 empty] | [145.IN2] = U OU [221.INJ] = U OU TECLA DE PARADA DE AGULHA EM CIMA DO PAINEL C300
E | [8 empty] | A = MUDANÇA DE PONTO + UM PONTO
C | [8 empty] | B = SOMENTE MUDANÇA DE PONTO
L | [8 empty] | C = SOMENTE AGULHA EM CIMA
A | [8 empty] | D = AGULHA EM CIMA E CALCADOR
E = SOMENTE UM PONTO
S | [8 empty] | F = SOMENTE UM PONTO PARA TRÁS. (SOMENTE QUANDO [010.ACD] = OFF, [011.RVM] = B )
G = COSTURA PARA TRAS PELOS PONTOS AJUSTADOS EM [133.CHS]
| 126 | USA | MODO DO PARAMETRO [125.USM] | ON/OFF | OFF | OFF | OFF | OFF | ON = SEMPRE HABILITADO
OFF = SOMENTE HABILITADO NA PARADA INTERMEDIARIA
| 127 | MAV | VOLTAGEM MÁXIMA | ---- | ---- | ---- | ---- | --- | MOSTRA A MAXIMA VOLTAGEM ATINGIDA NO DISPLAY
| 128 | MIV | VOLTAGEM MÍNIMA | ----- | ----- | ---- | ---- | ---- | MOSTRA A MINIMA VOLTAGEM ATINGIDA NO DISPLAY
| 129 | PV | VOLTAGEM ATUAL | ----- | ---- | ----- | ---- | ---- | MOSTRA VOLTAGEM NO DISPLAY
| 130 | OVD | PROGRAMAÇÃO DA VOLTAGEM MÁXIMA | 170V - 315V | 305 | 305 | 305 | 305 | AJUSTE DA VOLTAGEM MAXIMA
| 131 | LVD | PROGRAMAÇÃO DA VOLTAGEM MÍNIMA | 70V - 160V | 100 | 100 | 100 | 100 | AJUSTE DA VOLTAGEM MINIMA
| 132 | UPG | SALVAR PROGRAMA DO USUÁRIO | 0 - 4 | 0 | 0 | 0 | 0 | SALVA PARAMETROS DO USUARIO NO BLOCO DE MEMORIA PARA USO POSTERIOR. PROCEDIMENTO:
1 - LIGAR PRESSIONANDO TECLA [ S ] DISPLAY MOSTRA [123.FA SET]
2 - PRESSIONAR TECLA [P] 9 VEZES DISPLAY MOSTRA [132.UPG]
3 - PRESSIONAR TECLA [S] DISPLAY MOSTRA [UPG. 0]
4 - PRESSIONAR TECLA [D] PARA SELECIONAR O NUMERO DO BLOCO DE [UPG.0] ~ [UPG.4]
5 - PRESSIONAR TECLA [S] PARA SALVAR O PROGRAMA
NOTA: PARA CHAMAR O PROGRAMA, VA PARA O BLOCO DE MEMORIA DESEJADO DE [UPG.0]~[UPG.4]
USE A TECLA [C] PARA CHAMAR E PRESSIONE [S] PARA CONFIRMAR E SALVAR
| 133 | CHS | FUNÇÃO DA MÁQUINA PEGASUS W582 | 1 - 99 PONTOS | 5 | 5 | 5 | 5 | SOMENTE QUANDO [047.MAC] = 10 ( PARA W582 ÂNGULO DE PONTO ) E [011.RVM] = B QUANDO
PEDAL EM -1 , AGULHA SOBE, QUANDO PEDAL EM -2 A FUNÇÃO É ATIVADA. VELOCIDADE CHS MODI-
FICADA EM [004.N]. PEDAL -2 = MESMA FUNÇÃO DE SAIDA DA MAQUINA DE PONTO INTERLOCK.
| 134 | KLK |  | ON/OFF | OFF | OFF | OFF | OFF | ON = AS CHAVES A, B, C, D ESTARÃO BLOQUEADAS E DEFINIDAS COM AS FUNÇÕES A SEGUIR:
CHAVE A = CANCELAR CALCADOR COM PEDAL EM -1
CHAVE B = CANCELAR CORTA FIO COM PEDAL TODO PARA TRÁS
CHAVE C = CANCELAR TIRA LINHA COM PEDAL TODO PARA TRÁS
CHAVE D = PONTOS DE INICIO CONSTANTE
OFF = DESBLOQUEADO
| 135 | TOT | TEMPO PARA TESTE DE MOVIMENTO DO MOTOR | 1 - 168 HORAS | 1 | 1 | 1 | 1 | QUANDO [138.UTD] = ON
| 136 | TM1 | TEMPO DO CICLO ATIVO DE TESTE | (1 - 250) X 0,1S | 20 | 20 | 20 | 20
| 137 | TM2 | TEMPO DO CICLO INATIVO DE TESTE | (1 - 250) X 0,1S | 20 | 20 | 20 | 20
| 138 | UTD | SELEÇÃO DO TESTE DE MOVIMENTO | ON/OFF | OFF | OFF | OFF | OFF
| 139 | CK | VALOR INICIAL DO SENSOR DE CORRENTE | ---- | --- | --- | --- | -----
| 140 | OSE | REGULAGEM EXTERNA DO PARAMETRO [102.SE] | ON/OFF | OFF | OFF | OFF | OFF | PELO PAINEL C300
| 141 | BC3 | ADICIONAR 1 PONTO EM "C" DO ARREMATE DUPLO | ON/OFF | OFF | OFF | OFF | OFF | VALIDO SÓ PARA ARREMATE DUPLO, DESDE QUE [030.BCC] = ON
| 142 | EFK | FUNÇÃO PEDAL EFKA | ON/OFF | OFF | OFF | OFF | OFF | S0, S1, S2, S3 COMO ENTRADA DO ATUADOR EB301 / EB302 DA EFKA . VER DIAGRAMA DE CONEXÕES
| 143 | AT |  | ON/OFF | OFF | OFF | OFF | OFF
| 144 | IN1 | DEFINIÇÃO IN1=IO1/NOP/S4/CR/STK/FSR (A/8 OU D/2) | IO1/NOP/S4/CR/STK/FSR | STK | STK | STK | STK | IO1 = SAIDA DE CONTROLE OT1 POR [157.O1]
NOP = SEM FUNÇÃO
S4 = MOTOR ESTA FUNCIONANDO PELA VELOCIDADE AJUSTADA EM [001.H]
CR = DEVE SER AJUSTADA QUANDO [225.CER] = ON
STK = ENTRADA DE SINAL PARA MUDANÇA DE TAMANHO DE PONTO, PODE ATIVAR LED (D/10 OU A29)
E SAIDA DE SOLENOIDE (A/30). PARAMETROS CONECTADOS [ 227.SLU] , [228.STN], [229.STL]
FSR = ENTRADA (D/2) DE SINAL PARA LIBERADOR DE LINHA, PODE ATIVAR LED ( D/11) E SAIDA PARA
SOLENOIDE (A/20). PARAMETROS CONECTADOS [218.STR], [230.KFH]
| 145 | IN2 | DEFINIÇÃO IN2=USR/U/NOP (A/6 OU D/1) | USR/U/NOP | U | U | U | U | USR = ERGUER AGULHA PELO ÂNGULO [058.TR8] QUANDO FOR PRESSIONADA A CHAVE
U = FUNÇÃO DE AGULHA EM CIMA POR [125.USM]
NOP = SEM FUNÇÃO
| 146 | IN3 | DEFINIÇÃO IN3=WL/HT/NOP/NFD/WAZ/FSR (D/4) | WL/HT/NOP/NFD/WAZ/FSR | WAZ | WAZ | WAZ | WAZ | WL = CHAVE PARA CANCELAMENTO DO TIRA LINHA
HT = SINAL DE PEDAL -1
NOP = SEM FUNÇÃO
NFD = ENTRADA (D/4) PARA CHAVE DE REDUÇÃO DE PRESSÃO DO CALCADOR, PODE ATIVAR LED (D/12)
E SAIDA PARA SOLENOIDE (A/21). PARAMETRO CONECTADO [231.MFD]
WAZ = ENTRADA (D/4) PARA CHAVE DA FUNÇÃO DE ROLO, PODE ATIVAR LED (D/12) E SAIDA
DE SOLENOIDE (A/15). PARAMETROS CONECTADOS [231.MFD], [217.FLK], [232.CTW], [233.PLC]
FSR = ENTRADA (D/4) PARA CHAVE DO LIBERADOR DE LINHA, PODE ATIVAR LED (D/11) E SAIDA PARA
SOLENOIDE (A/20). PARAMETRO CONECTADO [218.STR], [230.KFH]
| 147 | INA | DEFINIÇÃO INA=BCR/PSU/NOP/SPL (C/7) | BCR/PSU/NOP/SPL | PSU | PSU | PSU | PSU | BCR = ENTRADA DE SINAL PARA SELECIONAR OU NÃO PARTIDA DO MOTOR COM ÂNGULO REVERSO
VALIDO SOMENTE QUANDO [125.USM] = OFF
PSU = ENTRADA DE SINAL PARA PARADA DE EMERGENCIA EM CIMA
PSD = ENTRADA DE SINAL PARA PARADA DE EMERGENCIA EM BAIXO
SPL = ENTRADA DE SINAL PARA LIMITAÇÃO DE VELOCIDADE PELA VELOCIDADE BAIXA [060.L]
| 148 | INC | DEFINIÇÃO INC=IO1/IO2/S0/SH/NOP/DB3/ZVR (D/5) | IO1/IO2/S0/SH/NOP/DB3/ZVR | NOP | NOP | NOP | NOP | IO1 = PRECISA SER SELECIONADO QUANDO [196.BF] = ON
IO2 = PRECISA SER SELECIONADO QUANDO [194.A16] = ON OU [197.WDA] = ON
S0 = ENTRADA DE SINAL PARA LIMITAÇÃO DE VELOCIDADE POR VELOCIDADE BAIXA [060.L]
SH = ENTRADA DE SINAL PARA LIMITE DE VELOCIDADE POR [009.A]
NOP = SEM FUNÇÃO
DB3 = ENTR. ( D/5 ) P/ CHAVE P/ LIMITAÇÃO DE VELOCIDADE DB3000 [191.B3], PODE ATIVAR LED [D/13 ]
ZVR = ENTRADA (D/5) PARA CHAVE DE ARREMATE MANUAL, PODE ATIVAR LED (D/13) E SAIDA PARA
SOLENOIDE (A/34). PARAMETRO CONECTADO = [234.DBA]
| 149 | IND | DEFINIÇÃO IND=TL/ES/NOP/FSR/VRU (D/3) | TL/ES/NOP/FSR/VRU | FSR | FSR | FSR | FSR | TL = ENTRADA DE SINAL PARA CANCELAR CORTA FIO
ES = ENTRADA DE SINAL PARA PARADA DE EMERGENCIA
NOP = SEM FUNÇÃO
FSR = ENTRADA (D/3) PARA CHAVEAMENTO DO LIBERADOR DE LINHA , PODE ATIVAR LED (D/11) E
SAIDA DE SOLENOIDE (A/20). PARAMETROS CONECTADOS [218.STR], [230.KFH]
VRU = ENTRADA (D/3) DE CHAVE PARA INIBIÇÃO / ATIVAÇÃO DE ARREMATE, PODE ATIVAR LED (D/11)
| 150 | INE | DEFINIÇÃO INE=S7/IO1/IO2/CW/IO3 (A/5 OU C/1) | S7/IO1/IO2/CW/IO3 | S7 | S7 | S7 | S7 | S7 = ENTRADA DE SINAL DA CHAVE PARA REVERSÃO DE COSTURA
IO1 = PRECISA SER SELECIONADO QUANDO [193.AC2] = ON OU [194.A16] = ON
IO2 = ENTRADA DE SINAL DA CHAVE PARA REVERTER UM PONTO QUANDO MOTOR PARA
E REVERTER COSTURA. NOTA = AJUSTAR [010.ACD] = OFF E [011.RVM] = B
CW = ENTRADA DE SINAL DA CHAVE A PARA MUDAR SENTIDO DE ROTAÇÃO DO MOTOR
IO3 = ENTRADA DE SINAL PARA UM PONTO SOMENTE COM MOTOR PARADO E REVERTER COSTURA
NOTA = AJUSTAR [010.ACD] = OFF E [011.RVM] = B
| 151 | INF | DEFINIÇÃO INF=HP/F/FSR/NOP (D/6) | HP/F/FSR/NOP | F | F | F | F | HP = ENTRADA DE SINAL DA CHAVE A PARA ALTO LEVANTAMENTO DE CALCADOR ANDANTE
F = ENTRADA DE SINAL DA CHAVE A PARA JOELHEIRA
FSR = ENTRADA (D/6) DO CHAVEAMENTO DO LIBERADOR DE LINHA , PODE ATIVAR LED (D/14) E SAIDA
PARA SOLENOIDE (A/20). PARAMETROS CONECTADOS [218.STR], [230.KFH]
NOP = SEM FUNÇÃO
| 152 | INI | DEFINIÇÃO INI=CRS/FAW (A/12) | CRS/FAW | CRS | CRS | CRS | CRS | CRS = ENTRADA DE SINAL DA CHAVE A PARA RESET DO CONTADOR . VALIDO SOMENTE QUANDO
[042.CUD] = U, D, DS, UT, DT, UTS, DTS.
FAW = SINAL A DO DETECTOR DE LINHA DA BOBINA
| 153 | INK | DEFINIÇÃO INK=HP/F (A/7 OU B/1) | HP/F/FSR/NOP | HP | HP | HP | HP | HP = ENTRADA PARA SINAL DA CHAVE A PARA ALTO LEVANTAMENTO DO CALCADOR ANDANTE
F = ENTRADA PARA SINAL DA CHAVE A PARA JOELHEIRA
| 154 | OA | DEFINIÇÃO AO=TM/KS1 (A/37) | TM/KS1 | TM | TM | TM | TM | TM = SAIDA DO CORTA FIO
KS1 = SAIDA DO CORTADOR DE FITA
| 155 | OB | DEFINIÇÃO OB=WP/ML (A/27) | WP/ML | WP | WP | WP | WP | WP = SAIDA DO TIRA LINHA
ML = SAIDA DO LIBERADOR DE LINHA
| 156 | OD | DEF OD=ML/KS1/KS2/KS3/KS4/INCL (A/36, B/5 ,C/5) | ML/KS1/KS2/KS3/KS4/NCL | ML | ML | ML | ML | ML = SAIDA DO LIBERADOR DE LINHA
KS1 = SEM FUNÇÃO
KS2 = PRECISA SER SELECIONADO QUANDO [194.A16] = ON
KS3 = SEM FUNÇÃO
KS4 = VALOR PADRÃO . PRECISA SER SELECIONADO QUANDO [196.BF] OU [204.BL] OU [205.BAF] = ON
NCL = SAIDA DO RESFRIAMENTO DE AGULHA
| 157 | O1 | DEFINIÇÃO O1=OT1/KS1/PUL/CSL/TM (A/30) | OT1/KS1/PUL/CSL/TM | OT1 | OT1 | OT1 | OT1 | OT1 = SAIDA POR CONTROLE FLIP-FLOP, DE ACORDO COM CADA ESPECIFICAÇÃO DE ENTRADA
ENQUANTO ENTRADAS IO1 ESTÃO ATIVADAS
KS1 = PRECISA SER SELECIONADO QUANDO [193.AC2] , [194.A16] OU [197.WDA] = ON
PUL = SAIDA DO PULLER
CSL = PRECISA SER SELECIONADO QUANDO [225.CER] = ON
TM = SAIDA DO CORTA FIO
| 158 | O3 | DEFINIÇÃO O3=HP/KS1/KS2 (A/32) | HP/KS1/KS2 | HP | HP | HP | HP | HP = SAIDA PARA ALTO LEVANTAMENTO DE CALCADOR ANDANTE
KS1 = PRECISA SER SELECIONADO QUANDO [205.BAF] = ON
KS2 = PRECISA SER SELECIONADO QUANDO [196.BF] = ON
| 159 | O4 | DEFINIÇÃO O4=OT4/BUZ/D11 (D/11) | OT4/BUZ/D11 | D11 | D11 | D11 | D11 | OT4 = SAIDA REVERSA
BUZ = BUZINA, É ATIVADA QUANDO [042.CUD] = US, DS, UTS, DTS, E CONTAGEM CHEGA AO FINAL
RESET = DO CONTADOR PELO BOTÃO "A" DO PAINEL OU POR [152.IN] = CRS SINAL DE ENTRADA
D11 = SE (D/3) É DEFINIDO PARA CHAVE FSPR ENTÃO SAIDA (D11) É PARA LED FSPR
SE (D/3) É DEFINIDO PARA CHAVE VRU ENTÃO SAIDA (D11) É PARA LED VRU
| 160 | O5 | DEFINIÇÃO O5=OT5/HPL (A/31) | OT5/HPL | HPL | HPL | HPL | HPL | OT5 = PRECISA SER SELECIONADO QUANDO [197.WDA] OU [205.BAF] = ON
HPL = SAIDA PARA LED HP
| 161 | O6 | DEFINIÇÃO O6=STL/OT6 (A/29 OU D/10) | STL/OT6 | STL | STL | STL | STL | STL = SAIDA PARA LED STK
OT6 = SAIDA ATIVADA PARA INDICAÇÃO DE PONTO CADEIA QUANDO PEDAL PRESSIONADO TODO PARA
TRAS OU QUANDO MAQUINA EM MOVIMENTO
| 162 | O7 | DEFINIÇÃO O7=BTL/UC (A/24) | BTL/UC | BTL | BTL | BTL | BTL | BTL = SAÍDA PARA LED BTL
UC = SAIDA É ATIVADA SE AGULHA ESTIVER POSICIONADA EM CIMA QUANDO A MAQ. ESTA PARADA
| 163 | BD | TIMER ESTÁVEL P/ RETORNO DE OPERAÇÃO SEM | 70 - 990 | 70 | 70 | 70 | 70 | TIMER ESTÁVEL PARA MOTOR RETORNAR A OPERAR
| 164 | MXI | LIMITAÇÃO DA CORRENTE MÁXIMA | 5 - 22A | 10 | 19 | 19 | 19 | PARA EVITAR DANOS SOMENTE UM ENGENHEIRO PODE FAZER ESTE AJUSTE
| 165 | WKT | ESCALONAMENTO DO TORQUE DE FRENAGEM | 1 ATE 5 | 2 | 2 | 2 | 2
| 166 | ACT | TEMPO DE ACELERAÇÃO | 60 - 990ms | 140 | 140 | 140 | 140 | TEMPO DE ACELERAÇÃO DA MÁQUINA ATÉ ALTA VELOCIDADE QUANDO PEDAL FOR PRESSIONADO
OU QUANDO O SINAL ( S1 ) FOR LIGADO ( ON )
| 167 | DCT | TEMPO DE DESACELERAÇÃO | 60 - 990 ms | 160 | 160 | 160 | 160 | TEMPO DE DESACELERAÇÃO DA MÁQUINA ATÉ PARAR, QUANDO PEDAL IR PARA O REPOUSO
OU QUANDO O SINAL ( S1 ) FOR DESLIGADO ( OFF )
| 168 | HKP | FREIO RESIDUAL | 5 - 400 | 35 | 20 | 40 | 20 | PARA EVITAR RUÍDOS , O VALOR PODE SER DIMINUIDO
| 169 | LKP | GANHO DA VELOCIDADE BAIXA | 5 - 400 | 50 | 25 | 50 | 25
| 170 | KP | GANHO KP | 10 - 150 | 40 | 20 | 40 | 20
| 171 | KI | GANHO KI | 100 - 3000 | 1800 | 1800 | 1800 | 1800
| 172 | KS | GANHO KS | 1 ATE 40 | 18 | 18 | 18 | 18
| 173 | QSK | CONTADOR DE PARADA RÁPIDA | 30 - 999 | 100 | 100 | 100 | 100
| 174 | QSP | VELOCIDADE DE PARADA RÁPIDA | 50 - 500 | 100 | 100 | 100 | 100
| 175 | HV | SERVIÇO PESADO | ON/OFF | OFF | OFF | OFF | OFF
| 176 | VDN | ORIGEM DO POSICIONAMENTO | OFF/A/B/C | B | B | B | B | OFF = AGULHA EM CIMA E EM BAIXO É AJUSTADO PELO SINCRONIZADOR EXTERNO, A BARRA DA
AGULHA ACIMA DO PONTO MORTO É AJUSTADA POR [183.PUB]
A = AGULHA EM CIMA POR [179.PUA], E AGULHA EM BAIXO POR [181.PDA]
F | [8 empty] | B = AGULHA EM CIMA POR [179.PUA], AGULHA EM BAIXO POR [181.PDA], BARRA DA AGULHA ACIMA
A | [8 empty] | DO PONTO MORTO POR [183.PUB]
B | [8 empty] | C = QUANDO CONTROLADO PELO PEDAL, AGULHA EM CIMA [179.PUA], AGULHA EM BAIXO [184.PDB]
R | [8 empty] | [185.PDC] , SE OPERADA POR CHAVE U PARA CONTROLE DE MEIO PONTO , ENTÃO PODE PARAR O
I | [8 empty] | MOTOR EM [179.PUA], [181.PDA], [184.PDB], [185.PDC] ESTA FUNÇÃO É VALIDA SOMENTE PARA
C | [8 empty] | MAQUINA DE ALAVANCA
A | 177 | SIN | ÚNICO SINAL DE POSICIONAMENTO | ON/OFF | OFF | OFF | OFF | OFF | ON = SINAL ÚNICO DE PARADA DO SINCRONIZADOR É USADO
N | [8 empty] | VALIDO SOMENTE QUANDO [177.SIN] = ON + [176.VDN] = OFF
T | 178 | NU | DEFINIÇÃO DO SINAL DE PARADA | H/L | L | L | L | L | VALIDO SOMENTE QUANDO [177.SIN] = ON + [176.VDN] = OFF
E | [8 empty] | H = NIVEL LOGICO ALTO PARA AGULHA EM CIMA E NIVEL BAIXO PARA AGULHA EM BAIXO
L = NIVEL LOGICO ALTO PARA AGULHA EM BAIXO E NIVEL LOGICO BAIXO PARA AGULHA EM CIMA
| 179 | PUA | POSIÇÃO VIRTUAL "A" EM CIMA, ÂNGULO LIMITE | 0 - 359 GRAUS | 266 | 266 | 315 | 326 | [176.VDN] = MODO A, B, C (PONTO DE REFERENCIA)+J191
| 180 | PUW | POSIÇÃO VIRTUAL "A" EM CIMA, ANGULO ATIVO | 10 - 70 GRAUS | 40 | 40 | 40 | 40 | [176.VDN] = MODO A, B, C (LARGURA DE PULSO)
| 181 | PDA | POSIÇÃO VIRTUAL "A" EM BAIXO, ÂNGULO LIMITE | 0 - 359 GRAUS | 0 | 0 | 115 | 21 | [176.VDN] = MODO A, B, C (PONTO DE REFERENCIA)
L | 182 | PDW | POSIÇÃO VIRTUAL "A" EM BAIXO, ÂNGULO ATIVO | 10 - 70 GRAUS | 40 | 40 | 40 | 40 | [176.VDN] = MODO A, B, C (LARGURA DE PULSO)
I | 183 | PUB | POSIÇÃO VIRTUAL "B" EM CIMA, ÂNGULO LIMITE | 0 - 359 GRAUS | 266 | 238 | 295 | 266 | [176.VDN] = MODO "B" , VALIDO "OFF" (AGULHA ACIMA DO PONTO MORTO )
G | 184 | PDB | POSIÇÃO VIRTUAL "B" EM BAIXO, ÂNGULO LIMITE | 0 - 359 GRAUS | 90 | 90 | 90 | 90 | [176.VDN] = SOMENTE MODO "C"
A | 185 | PDC | POSIÇÃO VIRTUAL "C" EM BAIXO, ÂNGULO LIMITE | 0 - 359 GRAUS | 270 | 270 | 270 | 270 | [176.VDN] = SOMENTE MODO "C"
R | 186 | MST | VELOCIDADE MAXIMA DO LEVANTAMENTO | 400 - 5000 RPM | 3500 | 900 | 1700 | 3500 | LIMITAÇÃO DA VELOCIDADE MÁXIMA DO CALCADOR ANDANTE
DO CALCADOR ANDANTE
| 187 | WS | VELOCIDADE MINIMA DO LEVANTAMENTO | 400 - 4800 RPM | 2000 | 400 | 800 | 2000 | VELOCIDADE PARA SOLENOIDE HP
DO CALCADOR ANDANTE
M | 188 | MIN | VALOR MINIMO DO POTENCIOMETRO | ----- | ---- | ---- | ---- | 52 | POTENCIOMETRO NO CABEÇOTE DA MAQUINA
O |  |  | DE AJUSTE DO PULSO CONTINUO DO CALCADOR | [5 empty] | VER 236
T | 189 | MAX | VALOR MAXIMO DO POTENCIOMETRO | ----- | ---- | ---- | ---- | 255 | POTENCIOMETRO NO CABEÇOTE DA MAQUINA
O |  |  | PARA AJUSTE DO PULSO CONTINUO DO CALCADOR | [5 empty] | VER 236
R | 190 | B2 | LIMITAÇÃO DE VELOCIDADE PARA DB2000 | 400 - 5000RPM | 2000 | 400 | 800 | 2000 | VELOCIDADE B2
| 191 | B3 | LIMITAÇÃO DE VELOCIDADE PARA DB3000 | 500 - 5000RPM | 3000 | 500 | 1700 | 3000 | VELOCIDADE B3
| 192 | PTE | MODO DE ENSINAR POSICIONAMENTO | ON/OFF | ON | ON | ON | ON | PRECISA SER SELECIONADO QUANDO [176.VND] = A, B, C
+ | 193 | AC2 | FUNÇÃO FD/AC2 | ON/OFF | OFF | OFF | OFF | OFF | PARAMETRO CONECTADO [150.INE], [156.OD]
| 194 | A16 | FUNÇÃO FD/A16 | ON/OFF | OFF | OFF | OFF | OFF | PARAMETRO CONECTADO [148.INC], [150.INE], [156.OD]
| 195 | T3 | TEMPO DO SOPRO DE AR | 0 - 2500ms | 500 | 500 | 500 | 500
T | 196 | BF | FUNÇÃO BF | ON/OFF | OFF | OFF | OFF | OFF | PARAMETRO CONECTADO [148.INC]
E | 197 | WDA | FUNÇÃO CORTADOR WEDA | ON/OFF | OFF | OFF | OFF | OFF
C | 198 | WT2 | TEMPO DE ATRASO DO TENSOR DE CORTE WEDA | 0 - 990 | 100 | 100 | 100 | 100
L | 199 | WN2 | PONTOS PARA TRÁS DO CORTADOR WEDA | 0 - 5 PONTOS | 1 | 1 | 1 | 1
A | 200 | IN4 | DEFINIÇÃO IN4=DB2/SPV/NOP/S5/WL (A/9) | DB2/SPV/NOP/S5/WL | DB2 | DB2 | DB2 | DB2 | DB2 = MOTOR RODANDO PELA VELOCIDADE [190.B2]
SPV = VELOCIDADE LIMITADA PELA ENTRADA VHP. CURVA DE VELOCIDADE POR [186.MS], [187.WS],
[188.MIN], [189.MAX]
D | [8 empty] | NOP = SEM FUNÇÃO
A | [8 empty] | S5 = MOTOR RODANDO PELA VELOCIDADE MEDIA [059.M]
WL = CHAVE PARA CANCELAMENTO DO TIRA LINHA
| 201 | IAV | INA=INVERTE SINAL LÓGICO PSU (C/7) | ON/OFF | OFF | OFF | OFF | OFF | ON = INVERTE SINAL PSU
A | [8 empty] | OFF = SINAL PSU NORMAL
G | 202 | IBV | INB=INVERTE SINAL LÓGICO PSD (C/8) | ON/OFF | OFF | OFF | OFF | OFF | ON = INVERTE SINAL PSD
U | [8 empty] | OFF = SINAL PSD NORMAL
L | 203 | ICV | INVERTE SINAL LÓGICO INC (D/5) | ON/OFF | OFF | OFF | OFF | OFF | ON = INVERTE SINAL INC
H | [8 empty] | OFF = SINAL INC NORMAL
A | 204 | BL | INTERFACE DE CONTROLE DO CONTROLADOR BL | ON/OFF | OFF | OFF | OFF | OFF | HABILITADO PARA PEGASUS BL. VALIDO SOMENTE QUANDO [156.OD] = KS4
| 205 | BAF | MODO DO GUIA DE BAINHA | OFF, 1, 2 | OFF | OFF | OFF | OFF | PARA DISPOSITIVOS DA USA BOTTOMS ASSOCIATES INC.
OFF = MODO NORMAL DE COSTURA
1 = DISPOSITIVO COM BAINHA MANUAL
2 = DISPOSITIVO COM BAINHA AUTOMATICA
| 206 | N1 | CONTADOR DE PONTOS N1 PARA A16 | 1 - 99 PONTOS | 5 | 5 | 5 | 5 | [194.A16] PRECISA ESTAR EM "ON"
| 207 | N2 | CONTADOR DE PONTOS N2 PARA A16 | 1 - 99 PONTOS | 20 | 20 | 20 | 20 | [194.A16] PRECISA ESTAR EM "ON"
| 208 | VER | VERSÃO DO SOFTWARE | - | D2.4 | D2.4 | D2.4 | D2.4
| 209 | IDX | DEFINE ORIGEM DO PONTO DE REFERENCIA | UP/DN | UP | DN | UP | DN | UP = PONTO DE REFERENCIA APARTIR DO SINAL DE AGULHA EM CIMA DO ENCOUDER DO MOTOR
DN = PONTO DE REFERENCIA APARTIR DO SINAL DE AGULHA EM BAIXO DO SINCRONIZADOR EXTERNO
| 210 | FK1 | ÂNGULO INICIAL PARA SEGURAR O FIO | 0 - 359 GRAUS | 0 | 0 | 0 | 70
F | 211 | FK2 | ÂNGULO FINAL PARA SEGURAR O FIO | 0 - 359 GRAUS | 0 | 0 | 0 | 140
A | 212 | THP | TEMPO ANTES DA VELOCIDADE HP | 80 - 500ms | 100 | 100 | 100 | 100
B | 213 | CHP | NUM. DE PONTOS FUNÇÃO HP, BOTÃO (A/7 OU B/1) | 0 - 255 PONTOS | 0 | 0 | 0 | 0 | 0 = DESLIGADO
R | [8 empty] | 1 ~255 HABILITADO, VÁLIDO SOMENTE QUANDO [062.HPM] = ALT
I | 214 | FNK | FUNÇÃO DA SAÍDA DE RESFRIAMENTO DE AGULHA | 0,1,2 | 0 | 0 | 0 | 0 | 0 = FUNÇÃO NORMAL DE RESFRIAMENTO DE AGULHA
C | [8 empty] | 1 = RESFRIAMENTO ATUA QUANDO É EXCEDIDO A VELOCIDADE [216.NK]
A | [8 empty] | 2 = ABAIXO DO LIMITE DE CORTE
N | 215 | DK | TEMPO DE ACIONAMENTO DO RESFRIAMENTO | 0 - 2550ms | 2500 | 2500 | 2500 | 2500 | TEMPO DE ATRASO DO RESFRIAMENTO DE AGULHA APARTIR DO MOTOR PARADO
T | 216 | NK | VELOCI. PARA ACIONAMENTO DO RESFRIAMENTO | 40 - 6000 RPM | 40 | 40 | 40 | 40 | RESFR. DA AGULHA ATUA APARTIR DA VELOCIDADE SELECIONADA. SOMENTE QUANDO [214.FNK] = 1
E | 217 | FLK | FUNÇÃO DE LEVANTAR ROLO | 0/1/2/3 | 0 | 0 | 0 | 0 | 0 = ROLO TRABALHA INDEPENDENTE
1 = ROLO TRABALHA COM CALCADOR E ARREMATE
2 = ROLO TRABALHA COM CALCADOR
L | [8 empty] | 3 = ROLO TRABALHA COM ARREMATE
I | 218 | STR | FUNÇÃO DE LIBERAÇÃO DE TENSÃO | 0/1/2/3 | 0 | 0 | 0 | 3 | 0 = LIBERAÇÃO DA TENSÃO DE LINHA DEPENDE SOMENTE DE [080.LLM]
G | [8 empty] | 1 = LIBERAÇÃO DA TENSÃO DE LINHA COM LEVANTAMENTO DE CALCADOR DEPOIS DO MOTOR PARAR
A | [8 empty] | 2 = LIBERAÇÃO DA TENSÃO DE LINHA COM CALCADOR DEPOIS DO CORTAR O FIO OU LIGAR O MOTOR
R | [8 empty] | 3 = OPERAÇÃO OU REDUÇÃO DA TENSÃO DE LINHA COM CALCADOR DURANTE MOTOR PARADO OU
DEPOIS DE CORTAR O FIO OU LIGAR O MOTOR
| 219 | IN5 | DEFINIÇÃO IN5=DB3/NOP/S5B/F (A/10) | DB3/NOP/S5B/F | DB3 | DB3 | DB3 | DB3 | DB3 = MOTOR RODANDO PELA VELOCIDADE AJUSTADA EM [191.B3]
M | [8 empty] | NOP = SEM FUNÇÃO
O | [8 empty] | S5B = MOTOR RODANDO PELA VELOCIDADE AJUSTADA EM [006.B]
T | [8 empty] | F = ENTRADA DE SINAL DA CHAVE "A" PARA A JOELHEIRA
O | 220 | INB | DEFINIÇÃO INB=NOP/PSD/SPB (C/7) | NOP/PSD/SPB | PSD | PSD | PSD | PSD | NOP = SEM FUNÇÃO
R | [8 empty] | PSD = PARADA DE EMERGENCIA EM BAIXO
SPB = VELOCIDADE LIMITADA PELA VELOCIDADE DO ARREMATE FINAL [005.V]
| 221 | INJ | DEFINIÇÃO INJ=NOP/BTL/HP/U/S1 (A/14) | NOP/BTL/HP/U/S1 | BTL | BTL | BTL | BTL | NOP = SEM FUNÇÃO
+ | [8 empty] | BTL = CHAVE DE INIBIÇÃO / ATIVAÇÃO DE RETROCESSO SOMENTE PARA SBT / EBT
HP = CHAVE PARA ALTO LEVANTAMENTO DO CALCADOR ANDANTE
T | [8 empty] | U = CHAVE PARA POSICIONAMENTO DE AGULHA EM CIMA POR [125.USM]
E | [8 empty] | S1 = MOTOR FUNCIONANDO POR VC, SE [143.AT] = LIGADO (ON); VELOCIDADE POR [009.A]
C | 222 | TOF | FUNÇÃO DE PROTEÇÃO DO CORTA FIO | ON/OFF | OFF | OFF | OFF | OFF
L | 223 | S2P | MODO DE PROTEÇÃO DO CORTA FIO (222-LIGADO) | NOP/PS | NO | NO | NO | NO | VALIDO SOMENTE QUANDO [222.TOF] = LIGADO (ON)
A | [8 empty] | NO = SOMENTE ERGUE CALCADOR SEM POSICIONAR AGULHA EM CIMA E SEM CORTE DE LINHA
PS = ERGUE CALCADOR E POSICIONA AGULHA EM CIMA SEM CORTA FIO
| 224 | TOA | ABRANGENCIA DA PROTEÇÃO DE CORTA FIO | 5 -40 GRAUS | 10 | 10 | 10 | 10 | NO CASO DE MUDANÇA NA POSIÇÃO DE PARADA DA AGULHA ANTES DO ACIONAMENTO DO CORTE
D | 225 | CER | FUNÇÃO DE MUDANÇA DE ÂNGULO DE COSTURA | ON/OFF | OFF | OFF | OFF | OFF | REGULAGENS RELACIONADAS [144.IN1] = CR, [157.O1] = CSL
E | 226 | SO3 | SO3=NFD/WL ALTERAÇÃO DE SAÍDA (A/21) | NFD/WL | NFD | NFD | NFD | NFD | NFD = SAÍDA A/21 PARA CALCADOR DURANTE A COSTURA
WL = SAÍDA A/21 PARA LED INDICADOR DE TIRA LINHA LIGADO / DESLIGADO
| 227 | SLU | COMPRIMENTO DO PONTO NO RETROCESSO | ON/OFF | OFF | OFF | OFF | OFF | ON = TAMANHO DE PONTO NORMAL
C | [8 empty] | OFF = TAMANHO DE PONTO LONGO
U | 228 | STN | COMPRIMENTO DO PONTO NO SETOR SEGUINTE | 0/1/2 | 0 | 0 | 0 | 0 | 0= O TAMANHO DO PONTO PERMANECE IGUAL AO ANTERIOR
R |  |  | APÓS CORTE DE LINHA | [5 empty] | 1= MUDA PARA PONTO LONGO DEPOIS DO CORTA FIO
V | [8 empty] | 2= MUDA PARA PONTO NORMAL DEPOIS DO CORTA FIO
A | 229 | STL | PONTO NORMAL / LONGO COM / SEM LIMITAÇÃO | 0/1/2 | 0 | 0 | 0 | 0 | 0= PONTO NORMAL / LONGO SEM LIMITAÇÃO DE VELOCIDADE
|  |  | DE VELOCIDADE ATRAVÉS DE BOTÃO EM D/2 | [5 empty] | 1= PONTO NORMAL / LONGO COM LIMITAÇÃO DE VELOCIDADE (DB2000)
2= PONTO NORMAL / LONGO COM LIMITAÇÃO DE VELOCIDADE (DB3000)
| 230 | KFH |  | 0/1/2/3 | 0 | 0 | 0 | 0
| 231 | MFD | REDUÇÃO DA PRESSÃO DO CALCADOR COM | 0/1/2/3 | 2 | 2 | 2 | 2 | 0= REDUÇÃO DA PRESSÃO DO CALCADOR DURANTE A COSTURA COM VELOCIDADE LIMITADA DB2000
1= REDUÇÃO DA PRESSÃO DO CALCADOR DURANTE A COSTURA COM VELOCIDADE LIMITADA DB3000
2= LEVANTAR DO ROLO E FUNÇÕES DEFINIDAS PELO PARAMETRO [217.FKL]
|  |  | LIMITAÇÃO DE VELOCIDADE | [5 empty] | 3= REDUÇÃO DA PRESSÃO DO CALCADOR ,DURANTE A COSTURA, INVERTIDA
| 232 | CTW | PONTOS ANTES DA DESCIDA DO ROLO | 0 - 255 PONTOS | 10 | 10 | 10 | 10
| 233 | PLC | LIGAR / DESLIGAR PARAMETRO [232.CTW] | ON/OFF | OFF | OFF | OFF | OFF
| 234 | DBA | INVERSÃO DE COSTURA COM LIMITAÇÃO DE | ON/OFF | OFF | OFF | OFF | OFF | VELOCIDADE LIMITADA EM [191.B3]
VELOCIDADE DB3000
| 235 | FKL | FUNÇÃO DE SEGURAR FIO | 0 ~ 10 | 2 | 0 | 0 | 0 | 0= SEGURA FIO DESLIGADO. NOTA: NFL = CALCADOR ACIONADO DURANTE COSTURA
1= SEGURA FIO COM PARAMETROS DE ÂNGULO [210.FK1], [211.FK2] SEM NFL
2= SEM NFL PARA MATERIAIS LEVES
3= COM NFL PARA MATERIAIS PESADOS
4= SEGURA FIO COM PARAMETROS DE ÂNGULO [210.FK1], [211.FK2] COM NFL
5= VALORES PRÉ-AJUSTADOS: INICIO = 211, FIM = 241 GRAUS COM NFL
6= VALORES PRÉ-AJUSTADOS: INICIO = 192, FIM = 221 GRAUS COM NFL
7= VALORES PRÉ-AJUSTADOS: INICIO = 172, FIM = 272 GRAUS COM NFL
8= VALORES PRÉ-AJUSTADOS: INICIO = 70 , FIM = 139 GRAUS COM NFL
9= VALORES PRÉ-AJUSTADOS: INICIO = 49, FIM = 109 GRAUS COM NFL
10= VALORES PRÉ-AJUSTADOS: INICIO = 49, FIM = 189 GRAUS COM NFL
| 236 | SEL | SUB CODIGO DA MÁQUINA | 0/1 | 0=271 | 0=205 | 0=4180i | 0=367 | [081.TS]= 105, [084.TE]= 161, [085.LS]= 231, [091.D3]= 0, [181.PDA]= 21, [188.MIN]= 52, [189.MAX]= 255
[7 empty] | 1=4180 | 1=767 | [081.TS] = 0, [084.TE] = 56, [085.LS] = 182, [091.D3 = 30, [181.PDA] = 42, [188.MIN] = 18 [189.MAX] = 157
| 237 | FBM | FUNÇÃO DE CONTROLE DE MOVIMENTO | ON/OFF | OFF | OFF | OFF | OFF | ON: HABILITA FUNÇÃO DE [150.INE] = CW IRÁ INVERTER MOVIMENTO ENQUANTO ESTA EM "ON"
PARA FRENTE / PARA TRÁS
| 238 | KHP | NUMERO DE PONTOS PARA FUNÇÃO HP | 0 - 255 PONTOS | 0 | 0 | 0 | 0 | QUANDO [239.KLC] = ON, NUMERO DE PONTO PARA OPERAÇÃO COM CALCADOR ANDANTE
0= DESLIGADO
1 ~255 : NUMERO DE PONTOS. VALIDO SOMENTE QUANDO [062.HPM] = ALT [239.KLC] = ON
| 239 | KLC | OPERAR FUNÇÃO HP COM PEDAL -1 | ON/OFF | OFF | OFF | OFF | OFF
| 240 | FLC | OPERAR FUNÇÃO HP ATRAVÉS DE JOELHEIRA | ON/OFF | OFF | OFF | OFF | OFF | ON = QUANDO [151.INF] = F
| 241 | FAR | CORTA FIO AVANÇANDO OU RETROCEDENDO | 0/1/2/3 | 2 | 0 | 1 | 0 | 0 = CORTA FIO PARA FRENTE COM TIRA LINHA
1 = CORTA FIO PARA TRÁS COM TIRA LINHA
2 = CORTA FIO PARA FRENTE COM SEGURA FIO
3 = CORTA FIO PARA TRÁS COM SEGURA FIO
| 242 | SLP | TAMANHO DO PONTO APÓS LIGAR MOTOR | ON/OFF | ON | ON | ON | ON | ON: TAMANHO DE PONTO NORMAL
OFF: TAMANHO DE PONTO LONGO
| 243 | HPT | FUNÇÃO HP JUNTO COM FUNÇÃO DO ROLO | ON/OFF | OFF | OFF | OFF | OFF | ON = ROLO É ERGUIDO QUANDO COMUTADO ALTO LEVANTAMENTO DO CALCADOR ANDANTE
OFF = ROLO PERMANECE BAIXO QUANDO COMUT ALTO LEVANT. DO CALCADOR ANDANTE
| 244 | KNA | CONTROLE DA FUNÇÃO DA JOELHEIRA | ON/OFF | OFF | OFF | OFF | OFF | ON: A JOELHEIRA PODE SER ATIVADA DURANTE A COSTURA (MÁQUINAS DE PONTO CEGO)
OFF: A JOELHEIRA SÓ PODE SER ATIVADA QUANDO PARAR DE COSTURAR
| 245 | NFO | TEMPO DO PULSO CONTÍNUO DO CALCADOR | 0 - 990ms | 0 | 0 | 0 | 0 | VALIDO SOMENTE QUANDO [063.FTP] ESTA EM "M"
ACIONADO DURANTE A COSTURA
| 246 | NFC | FREQUENCIA DO CALCADOR ACIONADO DURANTE | 1 - 100% | 85 | 85 | 85 | 85 | VALIDO SOMENTE QUANDO [235.FKL] ESTÁ EM 3,4,5,6,7,8,9,10.
A COSTURA, RELACIONADO COM [235.FKL]
| 247 | SB1 | ARREMATE INICIAL SIMPLES | ON/OFF | OFF | OFF | OFF | OFF | VALIDO SOMENTE COM PAINEL C300 , SELECIONADO ARREMATE INICIAL DUPLO
| 248 | EB1 | ARREMATE FINAL SIMPLES | ON/OFF | OFF | OFF | OFF | OFF | VALIDO SOMENTE COM PAINEL C300 , SELECIONADO ARREMATE FINAL DUPLO
| 249 | SLE | CONTROLE DA FUNÇÃO [227.SLU] | ON/OFF | OFF | OFF | OFF | OFF
| 250 | AO2 | DEFINIÇÃO AO2=PO1 / FSR (A/20) | PO1/FSR | FSR | FSR | FSR | FSR | FSR: ENTRADA (D/6) PARA CHAVEAMENTO DA LIBERAÇÃO DE TENSÃO DE LINHA, PODE ATIVAR LED
(D/14) E SOLENOIDE NA SAÍDA (A/20). PARAMETROS CONECTADOS [218.STR], [230.KFH]
PO1: SAÍDA DA LARGURA DE PULSO DA AGULHA EM BAIXO (POSIÇÃO 1)
| 251 | AO3 | DEFINIÇÃO AO3=PO2 / INFD (A/21) | PO2/NFD | NFD | NFD | NFD | NFD | NFD: CHAVE NA ENTRADA (D/4) PARA REDUZIR PRESSÃO, PODE ATIVAR LED (D/12) E SOLENOIDE
NA SAÍDA (A/21). CONECTADO AO PARAMETRO [231.MFD]
PO2: SAÍDA DA LARGURA DE PULSO DA AGULHA EM CIMA ( POSIÇÃO 2)
| 252 | SLM | MODO DE OPERAÇÃO DO INICIO LENTO | T/A | T | T | T | T | FUNÇÃO VÁLIDA QUANDO CHAVE [SL] DO PAINEL ESTÁ LIGADA EM MODO NORMAL
T: APÓS LIGAR MOTOR, PRIMEIRA PISADA APÓS CORTA FIO OU PRIMEIRO SINAL EXTERNO (S0, S1)
A: QUANDO SE PISA NO PEDAL OU QUANDO SINAL EXTERNO É ATIVADO